## dj. igralište Orolik
R. br. | OPIS RADA | Jed. mj. | Količina | Jed.cij. | UKUPNO
I. | Pripremni radovi
1 | Iskolčenje objekata
Geodetsko iskolčenje svih potrebnih točaka i visina, osiguranje osi iskolčenog igrališta i održavanje iskolčenih oznaka na terenu za vrijeme građenja.
Radove izvesti u skladu sa O.T.U.I 1-02.1; 1-02.2; 1-02.3; 1-2.05, i 1-02.6
| Obračun po kompletu | kompl | 1 |  | 0
2 | Geodetski snimak izvedenog stanja igrališta koju izrađuje i ovjerava osoba registrirana za obavljanje te djelatnosti po posebnom propisu sa svim popratnim troškovima. Izvoditelj je dužan Investitoru predati geodetsku snimku izvedenog stanja.
| Obračun po kompletu | kompl | 1 |  | 0
3 | Probni iskop radi utvrđivanja stvarnog položaja postojećih
instalacija uz nadzor distribtera u čijem su instalacije vlasništvu.
Iskope isključivo vršiti ručno. Dimenzije probnog iskopa 0,60x1,2x1,20m.
| Obračun po komadu probnog iskopa | kom | 5 |  | 0
4 | Nabava, isporuka i postavljanje upozoravajuće trake (1kg = cca 70m)
| Obračun po kilogramu trake | kg | 0.1 |  | 0
| UKUPNO (euro) |  |  |  | 0
II. | Zemljani radovi
1 | ISKOP
Stavka obuhvaća široke iskope u materijala kategorije "C",
predviđene projektom,odvoz iskopanog materijala na deponiju,
pronalazak deponije i sve troškove deponiranja.
Iskop se obavlja prema visinskim kotama iz projekta
Rad se mjeri u kubičnim metrima stvarno iskopanog materijala,
mjereno u sraslom stanju.
Iskop dubine do 30cm.
| Obračun po m3 sraslog tla | m3 | 46.58 |  | 0
2 | UREĐIVANJA TEMELJNOG TLA GEOTEKSTILOM
Uređenje slabo nosivog temeljnog tla i posteljice polaganjem tkanog
geotekstila, mase 300 gr/m2. Uređenje slabo nosivog temeljnog tla i
posteljice polaganjem geotekstila načina ugradnje (preklapanjem,
zavarivanjem ili šivanjem) te kakvoće prema projektu, na prethodno
poravnato tlo. Obračun je prema stvarnoj površini tla na koji je
položen geotekstil (preklopi se ne uračunavaju).
U cijenu je uključen sav rad, nabava geotekstila i materijala za
poravnavanje te ostalog potrebnog materijala, transporti i oprema za
pripremu podloge i polaganje geotekstila, kao i ispitivanja i kontrola
kakvoće.
| Obračun po m2 uređenog temeljnog tla | m2 | 144 |  | 0
3 | IZRADA POSTELJICE OD ZEMLJANIH MATERIJALA | m2 | 152 |  | 0
Zahtijevi kakvoće su: stupanj zbijenosti Sz=100%, modul stišljivosti
Ms=30 MN/m2 (za stazu =20 MN/m2).
Obračun radova po m2 posteljice.
4 | UREĐENJE ZEMLJANE POVRŠINE
Nasipavanje, sabijanje i planiranje površine uz rub igrališta. Debljina nasutog sloja zemlje cca 10 cm, širina zelenog pojasa do 0,5 m'.
Koristiti zemljani materijal deponiran pored trase od iskopa. Visina
nasutog materijala treba biti do visine betonskih rubnjaka.
| Obračun po m2 uređene površine | m2 | 3.5 |  | 0
5 | Odvoz viška zemljanog materijala na deponiju
udaljenost do 5 km. Rad obuhvaća utovar u
kamione i prijevoz do deponije, te grubo
planiranje na deponiji po uputama Nadzornog inženjera.
| Obračun po m3 | m3 | 43.08 |  | 0
| UKUPNO (euro) |  |  |  | 0
III. | KONSTRUKCIJA IGRALIŠTA I PRISTUPNIH STAZA
1 | Izrada nosivog sloja od mehanički stabiliziranog drobljenog kamenog
materijala. Ovaj sloj ugrađuje se na mjestima igrališta i pristupnih
staza. Rad obuhvaća dobavu i ugradnju drobljenog kamenog
materijala veličine zrna 16-32 mm, 8-16mm, 0-4 mm. Zahtjevi
kvalitete su: stupanj zbijenosti Sz=100%, Ms=40 MN/m2.
Obračun radova u kubičnim metrima u zbijenom stanju:
Rad obuhvaća nabavu, dobavu i ugradnju zrnatog kamenog materijala granulacije 0/32 mm, za izvedbu tamponskog sloja ispod betonske ploče, u debljini cca 20 cm. Materijal se ugrađuje i sabija laganim sredstvima za sabijanje do modula stišljivosti koji iznosi Ms ≥ 40 MN/m2.
| Obračun po m3 ugrađenog sloja | m3 | 30.8 |  | 0
2 | IZRADA ARMIRANO BETONSKIH PLOČA IGRALIŠTA
Izrada, postavljanje, skidanje i čišćenje jednostrane drvene daščane
oplate za AB ploče igrališta. U cijenu su uključene vrijednosti radova i materijala - obična oplata.
| Obračun po m2 | m2 | 8.82 |  | 0
3 | Izrada armirano betonske ploče igrališta, debljine 15 cm., u potrebnoj površini. Nabava, doprema, ugradba i njega svježeg betona klase C | m3 | 20.7
25/30, izloženosti XC 2., u podložnu betonsku ploču. U donjoj zoni
betonsku ploču armirati MAG Q-196. Betonsku ploču po potrebi
diletirati, ovisno o površini ploče. Završna obrada izvedena
zaribavanjem površine betonske ploče, sa potrebnim vremenskim
odmakom u odnosu na ugradbu svježeg betona.
| Obračun po m3 ugrađenog betona |  |  |  | 0
| UKUPNO (euro) |  |  |  | 0
R. br. | OPIS RADA | Jed. mj. | Količina | Jed.cij. | UKUPNO
IV. | OPREMA IGRALIŠTA
1 | OPRUŽNA NJIHALICA - PATKA
Oprema za dječja igrališta, njihalica postavljena na oprugu.
Omogućuje samostalnu igru jednog djeteta.
Tijelo/konstrukcija igrala je izrađena od HDPE ploča u boji, izrazito
otporne na vandalizam, vremenske utjecaje i UV zrake.
Sjedište je izrađeno od HDPE ploče u boji, izrazito otporne na
vandalizam, vremenske utjecaje te UV zrake.
Opruga je izrađena od čelika, zaštićena UV stabilnim zapečenim prahom
u boji prema RAL karti.
Proizvod mora biti izrađen u skladu s normama HRN EN 1176-1:2017 i
HRN EN 1176-6:2019 ili jednakovrijedno.
Približne dimenzije igrala 644 x 430 x 887 mm.
| Obračun po komadu | kom | 1 |  | 0
2 | KOMBINIRANO IGRALIŠTE
Kombinirano igralište se sastoji od kućice s ljestvama i krovom, tobogana
od poliestera, ljuljačke, penjalice s užetom uz kućicu.
Konstrukcija igrališta izrađena od "elipsa" aluminijskog profila zaštićenog
zapečenim prahom u boji, maske od UV-stabilne HDPE plastike u boji,
krov od polikarbonata. Sjedalica ljuljačke je prekrivena gumom te udobna
za sjediti. Lanci su izrađeni od nehrđajućeg čelika (INOX-a).
Svi elementi izrađeni od lima i plastike ne sadrže oštre rubove.
Završna obrada svih čeličnih dijelova su toplo cinčanje te prekrivanje
UV-stabilizirajućim zapečenim prahom.
Približne dimenzije igrala 6,5 x 4,5 x 3,7 m
| Obračun po komadu | kom | 1 |  | 0
3 | KUĆICA S TUNELOM | kom | 1
Komplet igralište se sastoji od dvije kućice s krovom i tunela od poliestera.
Omogućuje samostalnu igru jednog djeteta ili interaktivnu igru više djece.
Konstrukcija igrala je izrađena od aluminijskih profila sa tri komore, pjeskarena
te zaštićena UV stabilnim zapečenim prahom u boji prema RAL karti.
Maske i krov su izrađeni od HDPE ploča u boji, izrazito otporne na vandalizam,
vremenske utjecaje i UV zrake. Proizvod mora biti izrađen u skladu s
normama HRN EN 1176-1:2017 ili jednakovrijedno.
Približne dimenzije igrala 2052 x 935 x 2035 mm.
| Obračun po komadu |  |  |  | 0
R. br. | OPIS RADA | Jed. mj. | Količina | Jed.cij. | UKUPNO
4 | LJULJAČKA KORPA | kom | 1
Oprema za dječja igrališta, ljuljačka korpa ovješena o gredu.
Omogućuje samostalnu igru jednog djeteta ili interaktivnu igru više djece.
Konstrukcija igrala je izrađena od aluminijskih profila s tri komore, pjeskarena
te zaštićena UV stabilnim zapečenim prahom u boji prema RAL karti.
Umetak sa donje strane cijevi izveden od inoxa A2,koji se preko temeljne stope
učvršćuje sidrenim vijcima u betonsku ploču.
Sjedište je mrežastog izgleda, izračeno od čeličnog pletiva presvučenog
sintetskim materijalom. Lanci su izrađeni od nehrđajućeg čelika.
Vezovi greda su izrađeni u obliku cvijeta, od čelika pjeskareno, toplocinčano i
završno plastificirano slojem u boji prema RAL karti.
Proizvod mora biti izrađen u skladu s normama HRN EN 1176-1:2017 i
HRN EN 1176-2:2019 ili jednakovrijedno.
Približne dimenzije igrala 2880 x 1854 x 2397 mm
| Obračun po komadu |  |  |  | 0
5 | KLACKALICA JEDNOSTRUKA | kom | 1
Oprema za dječja igrališta, klackalica s dva sjedala.
Omogućuje interaktivnu igru više djece.
Tijelo/konstrukcija igrala je izrađena od aluminijskih profila sa tri komore,
pjeskarena i zaštićena UV stabilnim zapečenim prahom u boji prema RAL karti.
Sjedište je izrađeno od HDPE ploče u boji, izrazito otporne na vandalizam,
vremenske utjecaje te UV zrake.
Proizvod mora biti izrađen u skladu s normama HRN EN 1176-1:2017 i
HRN EN 1176-6:2019 ili jednakovrijedno.
Približne dimenzije igrala 3036 x 469 x 894 mm.
| Obračun po komadu |  |  |  | 0
6 | KLUPA ČELIK - DRVO S NASLONOM | kom | 2
Konstrukcija je izrađena od toplo pocinčanih čeličnih elemenata, dodatno
zaštićenih zapečenim prahom
Sjedište i naslon su izrađeni od sibirskog ariša zaštićenog ekološkim
impregnatorima na bazi vode.
Opcionalno sjedište i naslon mogu biti izrađeni od "elipsa" aluminijskih profila, u imitaciji drveta ili boji po želji Investitora.
Svi elementi izrađeni od lima ne smiju sadržavat oštre rubove.
Završna obrada svih čeličnih dijelova su toplo cinčanje te prekrivanje
UV-stabilizirajućim zapečenim prahom.
Svi drveni dijelovi zaštićeni su ekološkim impregnatorima na bazi vode.
Približne dimenzije opreme 1800 x 700 x 895 mm
| Obračun po komadu |  |  |  | 0
7 | KOŠ S PEPELJAROM | kom | 1
Konstrukcija je izrađena od pocinčanih metalnih profila zaštićenih zapečenim prahom.
Obloga je izrađena od perforiranog pocinčanog lima zaštićenog zapečenim
prahom. Pražnjenje koša rotacijom oko stupca.
Pražnjenje pepeljare izravno u koš. Zaštita od kiše.
Svi elementi izrađeni od lima ne smiju sadržavati oštre rubove.
Završna obrada svih čeličnih dijelova su toplo cinčanje te prekrivanje
UV-stabilizirajućim zapečenim prahom.
Približne dimenzije opreme 580 x 250 x 1000 mm i zapremine 50L.
| Obračun po komadu |  |  |  | 0
8 | DOPUNSKA PLOČA | kom | 1
Dopunske ploče oblika kavadrata ili pravokutnika izrađena od pocinčanog lima
postavljaju se na stup čeličnih cijevi promjera 2“ (60 mm).
Rad obuhvaća nabavu, prijevoz i postavljanje dopunske ploče Obračunava se
prema broju postavljenih dopunskih ploča određenih dimenzija,
uključujući svu opremu i pribor za pričvrščivanje.
Proizvod je zaštićen sa plastifikacijom u boji prema RAL karti.
Približna dimenzija dopunske ploče 1000 x 500 mm.
| Obračun po komadu |  |  |  | 0
9 | ANTISTRES GUMENA PODLOGA | m2 | 130
Dobava, dopremanje i ugradnja antistres gumene podloge
boje po izboru investitora, dimenzije 500 x 500 x 45 mm. Ploče
su vodopropusne, visina pada 160 cm u skladu sa normama EN1177:2008 ili
jednakovrijedno.
| Obračun po m2 |  |  |  | 0
| UKUPNO (euro) |  |  |  | 0
Rekapitulacija
I. | Pripremni radovi |  |  | 0
II. | Zemljani radovi |  |  | 0
III. | Konstrukcija igrališta i pristupnih staza |  |  | 0
IV. | Oprema igrališta |  |  | 0
|  | SVEUKUPNO |  | 0
|  | PDV (25%) |  | 0
|  | SVEUKUPNO |  | 0